## Sheet1
1500 | 0.00066667
1500 | 0.00066667
750 | 0.0013333
| 0.0026667 | 375
225
|  | 300 |  |  | R | E | I | W
|  | 900 | 425 | 0.47222 | 900 | 217 | 0.24111 | 52.3211 | 225 | 54.25
|  | 150 | 425 | 2.8333 | 150 | 217 | 1.4467 | 313.9267
|  | 300 | 425 | 1.4167 | 300 | 217 | 0.72333 | 156.9633
|  | 525 | 425 | 0.80952 | 525 | 217 | 0.41333 | 89.6933
|  | 900 | 425 | 0.47222 | 900 | 217 | 0.24111 | 52.3211
Test Data: Tektronix 545A power transformer
Transformer secondarys tied in series: 20-21 tied to 6-11
Test configuration: bridge rectifier made up of 2-6AU4GTA and 2 FREDS, RC filter (R=80 ohms, C1=30u, C2=80u), Resistive load
423 AC Volts RMS no load with 122 Volt line
Test 1 Data |  |  | Extrapolated data for chart
Volts | Amps |  | Volts | Amps
474 | 0.263 |  | 463 | 0.3
430 | 0.417 |  | 435 | 0.4
404 | 0.514 |  | 407 | 0.5
381.5 | 0.592 |  | 379 | 0.6
405 AC Volts RMS no load with 122 V line
Test 2
Secondary windings 5-10 & 7-14 & 15-8 tied in series
Data
Volts | Amps
457 | 0.251
422 | 0.41
380 | 0.588
Extrapolated data for chart
Volts | Amps
447 | 0.3
424 | 0.4
401 | 0.5
378 | 0.6
Transformer Secondarys pin outs from Schematic
Pins | Volts RMS 117 V line | DCR (measured)
20--21 | 186 | 9.4
16--9 | 6.3
27--28 | 6.3
22--23 | 6.3
24--25 | 6.3
5--10 | 117 | 3.5
7--14 | 115 | 3.4
12--13 | 6.3
18--19 | 6.3
8--15 | 141 | 2.5
17--26 | 6.3
6--11 | 204 | 8.9