## filreg
pmillett.com filament regulator BOM
Qty | Value | Device | Parts | Manufacturer | Mfg PN | Vendor | Vendor PN | Cost Ea | Cost Ext | Comments
1 | 0.1UF | 0.1uF film cap 0.1" or 0.2" LS | C2 | Panasonic | ECQ-V1H105JL | Mouser | 667-ECQ-V1H105JL | 0.36 | 0.36 | Can use other values / types
1 | 0.1UF | 0.1uF ceramic cap 0.1" LS | C6 | Murata | RPER71H104K2P1A03B | Mouser | 81-RPER71H104K2P1A03B | 0.12 | 0.12
3 | 6800uF 16V | 6800uF 16V Electrolytic 16mm dia 7.5mm LS | C1, C5, C8 | Lelon | REA682M1CBK-1632P | Mouser | 140-REA682M1CBK1632P | 1.39 | 4.17
3 | 100uF 16V | 100uF 16V Electrolytic 7mm dia 2.5mm LS | C3, C4, C7 | Lelon | REA101M1CTA-0611P | Mouser | 140-REA101M1CTA0611P | 0.08 | 0.24
4 | MBR735 | Schotttky rectifier TO-220 (MBR735 or equiv) | D1, D2, D3, D4 | Vishay | MBR735-E3/45 | Mouser | 625-MBR735-E3 | 0.82 | 3.28
1 | 529802B02500G | Heatsink TO-220 extruded | HS1 | Aavid | 529802B02500G | Mouser | 532-529802B025G | 1.38 | 1.38
1 | 8mH 3.2A | Common mode inductor | L1 | Triad Magnetics | CMT908-V3 | Mouser | 553-CMT908V3 | 4.78 | 4.78 | Optional
1 | 500 | 500 ohm Trimpot 3266W type | R1 | Bourns | 3266W-1-501LF | Mouser | 652-3266W-1-501LF | 2.94 | 2.94
3 | 121 | 1/4W 1% metal film resistor | R2, R3, R4 | Vishay | CCF55121RFKR36 | Mouser | 71-CCF55-121 | 0.06 | 0.18
2 | n/a | Terminal block 2 pos 5mm LS | TS1, TS2 | Molex | 39543-0002 | Mouser | 538-39543-0002 | 0.43 | 0.86
1 | LT1084T | IC LDO regulator LT1084 type TO-220-3 | U1 | ST Micro | LD1084V | Mouser | 511-LD1084V | 2.54 | 2.54 | Or Linear Tech LT1084CT, National LM1084IT
1 | PCB | Blank printed circuit board |  | pmillett.com | FILREG | eBay |  | 15 | 15
[7 empty] | Total |  | 35.85